## Geral
ATENÇÃO :Essa planilha deverá ser preenchida pelos professores e técnicos . Aos coordenadores de Laboratórios existe planilhas especificas de cada laboratório.
| Descrição do objeto |  |  | Tipo | Material de Uso Geral / Material de uso especifico | Código de Disciplina | Número de alunos matriculados/ | Valores (estimativas)
| Objeto | Modelo/Fabricante | Descrição(máximo 70 palavras) | NOVo/CONserto/CALibração/LICença |  | [Obrigatória/Eletiva] | Período | Valor unitário | Quantidade | Valor Final
| Filtro de linha | iCLAMPER Energia 5/ CLAMPER | DPS + filtro de linha com 5 tomadas e atenuação aos ruídos EMI/RFI. Proteção: Linha-Neutro / Linha-Linha / Linha-Terra / Neutro-Terra Tensão: 127 / 220 V @50 / 60 Hz Corrente de carga: 10 A Potência máxima: 1270 / 2200 W Corrente de descarga: 4,5 kA @8 / 20µs (L-L ou L-N) Conexão de entrada e saída: 2 P + T (ABNT NBR 14136) Comprimento do cabo: 1,5 m | NOVO | Material de uso específico | CEA 550 CEA 560 CEA 563 CEA 581 CEA 590 | 200 | 65 | 4 | 260
| Interruptor Diferencial Residual | DZL 176 40A/ JNG | Corrente Nominal: 40A Tensão Nominal: 415Vca Numero de Pólos: 4P Corrente Residual: 30mA Montagem: Trilho Din 35mm | NOVO | Material de uso específico | CEA 550 CEA 560 CEA 563 CEA 581 CEA 590 | 200 | 170 | 2 | 340
| Troca de rolamentos de motores elétricos | 6004 z/HCH | Serviço de manutenção nos rolamentos dos motores elétricos do Laboratório de Sistemas Elétricos Industriais. Inclui mão de obra especializada. | CONSERTO | Material de uso específico | CEA 550 CEA 560 CEA 563 CEA 581 CEA 590 | 200 | 200 | 8 | 1600
| Variador de voltagem trifásico (VARIAC) | JNG | capacidade 6KVA Fases 3 Temperatura Ambiente -5° ~+40°C Frequência 50/60 Hz Entrada 380Vca ± 10% Saída 0-430Vca ± 10% Corrente de Saída 8A | Novo | Material de uso específico | CEA560 CEA550 CEA563 CEA590 | 90 | 1700 | 4 | 6800
| Ponta de prova de Alta tensão - | Referencia Referencia Tektronix modelo P5122 | para osciloscópio de canal isolado DC a 200 MHz. 1000 VRMS CAT II quando DC acoplado. Flutuantes até 600 VRMS CAT II. 100X. IEC61010-031. | Novo | Material de uso específico | CEA560 CEA550 CEA563 CEA590 | 90 | 2000 | 4 | 8000
| Ponta de Prova de Corrente por efeito Hall AC/DC | Referencia:Tektronix (Osciloscópio) modelo A622 | para osciloscópio. Conexão BNC; Frequência de trabalho de 100kHz; Medidas de 50 mA a 100 A pico; Sinal de saída selecionável de 10 mV/A ou 100 mV/A; Tensão máxima de trabalho de 600 V CATIII; Alimentação por bateria de 9 V; Diâmetro máximo do condutor de 11,8 mm. | Novo | Material de uso específico | CEA560 CEA550 CEA563 CEA590 | 90 | 5000 | 2 | 10000
| Gerador de corrente continua | GCA80023/PROSPER ENERGIA E AUTOMAÇÃO LTDA | com excitação indepentene, Potência (kW): 0,5 a 1,0 Tensão armadura (VCC):180V, Tensão de excitação (VCC):180V Rotação: 1800 rpm Regime Func. S1 Grau de Prot. IP22. Ligações: Série / Shunt / Compound; Funciona como motor e como gerador; | Novo | Material de uso específico | CEA560 CEA550 CEA563 CEA590 | 90 | 8667,58 | 2 | 17335,16
| Gerador/Motor síncrono trifásico | GST80013/PROSPER ENERGIA E AUTOMAÇÃO LTDA | , Potência (kW): 0,5 a 1 kW Tensão: 220/380/440/760 Vca, tensão de excitação: 220 Vcc Grau de Prot.: IP22 Frequência.: 60 Hz Velocidade:1800 rpm, Reg de Funcionamento: S1 Ligações: Estrela / Triângulo / Dupla estrela e Duplo triângulo; Funciona como motor e como gerador; | Novo | Material de uso específico | CEA560 CEA550 CEA563 CEA590 | 90 | 8987,1 | 2 | 17974,2
| Motor assíncrono trifásico tipo rotor bobinado: | MTA80013RB/PROSPER ENERGIA E AUTOMAÇÃO LTDA | Potência: 0,5 a 1 KW; Tensão: 220 / 380 / 440 / 760 Vca, 60 Hz; Velocidade: 1800 rpm; Grau de proteção: IP 22; Ligações: Estrela / Triângulo / Dupla estrela e Duplo Triângulo; | Novo | Material de uso específico | CEA560 CEA550 CEA563 CEA590 | 90 | 7325 | 2 | 14650
| Reostato de Laboratório com Regulagem manual com variação de resistência linear. | modelo-POL-412S | Ajuste com deslocamento longitudinal do cursor. Cursor de porcelana para variação linear da resistência. Caixa metálica com rasgos para ventilação. Conexão através de conectores (bornes) para pinos tipo banana 4mm. Potência de dissipação: 1.000W. Resistência: 200Ω. Corrente Máxima: 2,24A. Dimensões Aproximadas: 385 x 140 x 95mm. Peso: 2,5kg | Novo | Material de uso específico | CEA560 CEA550 CEA563 CEA590 | 90 | 1500 | 4 | 6000
| Inversor de freq. | WEG CFW-08 | Rede: 200:240 V, Potência: 2,8 kVA, Corrente nominal de saida: 7,3 A, Corrente de saida máxima: 11 A, Fonte de alimentação monofásica ou trifásica, Corrente nominal de entrada: 8,6/16 A, Frequencia de chaveamento: 5 kHz, Frenagem reostática, Peso: 5,1 kg. | Novo | Material de uso específico | CEA560 CEA550 CEA563 CEA590 | 90 | 3000 | 6 | 18000
65650

## H201-Máquinas elétricas
ATENÇÃO :Essa planilha devera ser preenchida somente pelo coordenador do respectivo laboratório. Para docentes e tecnicos, gentileza preencher com nome a Planilha de titulo Geral (primeira planilha dessa pasta).
Descrição do objeto |  |  | Tipo | Material de Uso Geral / Material de uso especifico | Código de Disciplina | Número de alunos matriculados/ | Valores (estimativas)
Objeto | Modelo/Fabricante | Descrição(máximo 70 palavras) | NOVo/CONserto/CALibração/LICença |  | [Obrigatória/Eletiva] | Período | Valor unitário | Quantidade | Valor Final
Termovisor | Fluke Ti400 | Camera para analise de temperatura e diagnostico de defeitp usando infravermelho | Novo | TUE | Obrigatória | 6 7 9 | 38000 | 1 | 38000
Watimetro | Minipa Et-4091 | alivate para medidas de potencia eletrica e QEE | Novo | TUG | Obrigatória | 6 7 9 | 3000 | 8 | 24000
Sonda de corrente | Fluke i400 | medidor de corrente não invasivo | novo | tue | Obrigatória | 6 7 8 9 | 2500 | 12 | 30000
Inversor | Weg CFW300 220V/5CV | Conversor para acionamento de MIT | novo | tug | Obrigatória | 6 7 8 9 | 2500 | 4 | 10000
varivolt trifásico | JNG TSGC-2 220Volts 6Kva | Variador de tensao trifásico | novo | TUG | Obrigatória | 6 7 8 9 | 3000 | 5 | 15000
117000

## H202-Circuitos elétricos
ATENÇÃO :Essa planilha devera ser preenchida somente pelo coordenador do respectivo laboratório. Para docentes e tecnicos, gentileza preencher com nome a Planilha de titulo Geral (primeira planilha dessa pasta).
Descrição do objeto |  |  | Tipo | Material de Uso Geral / Material de uso especifico | Código de Disciplina | Número de alunos matriculados/ | Valores (estimativas)
Objeto | Modelo/Fabricante | Descrição(máximo 70 palavras) | NOVo/CONserto/CALibração/LICença |  | [Obrigatória/Eletiva] | Período | Valor unitário | Quantidade | Valor Final
Kit DSP C2000 launcherPad | LAUNCHXL-F28379D /Texas Instruments | DSP, Placa de desenvolvimento LAUNCHXL-F28379D C2000 Delfino MCU F28379D LaunchPad™ development kit | Novo | Material de uso geral | CEA581 Eletrônica de potência - Obrigatória CEA 719 - Tópicos em sistemas de controle, Eletiva | 30 | 300 | 10 | 3000
4 Bancos de Cargas Resistivas, variáveis | Weg | 30 kW, 220 Vca | Novo | Material de uso geral | CEA563 Circuitos Elétricos II - Obrigatória | 40 | 4000 | 4 | 16000
4 Bancos de Cargas Capaciivas, variáveis | Weg | 30 kVAr, 220 Vca | Novo | Material de uso geral | CEA563 Circuitos Elétricos II - Obrigatória | 40 | 8000 | 4 | 32000
4 Bancos de Cargas Induivas, variáveis | Weg | 30 kVAR, 220 Vca | Novo | Material de uso geral | CEA563 Circuitos Elétricos II - Obrigatória | 40 | 8000 | 4 | 32000
4 Fontes Trifásicas 127 Vrms, 60 Hz, variáveis | Weg | 60 kVAR, 127 Vca | Novo | Material de uso geral | CEA563 Circuitos Elétricos II - Obrigatória | 40 | 10000 | 4 | 40000
4 Bancos Trifásicos de Transformadores, 127 Vrms | Weg | 100 kVA, 220 Vca | Novo | Material de uso geral | CEA563 Circuitos Elétricos II - Obrigatória | 40 | 10000 | 4 | 40000
12 Wattímetros, 30 kW cada | Weg | 30 kW, 220 Vca | Novo | Material de uso geral | CEA563 Circuitos Elétricos II - Obrigatória | 40 | 5000 | 12 | 60000
4 Geradores de Função, 30 kVA cada | Weg | 30 kVA, 220 Vca | Novo | Material de uso geral | CEA563 Circuitos Elétricos II - Obrigatória | 40 | 11000 | 4 | 44000
12 Multímetros | Minipa |  | Novo | Material de uso geral | CEA563 Circuitos Elétricos II - Obrigatória | 40 | 2000 | 12 | 24000
291000

## H204-Controle e Automação
ATENÇÃO :Essa planilha devera ser preenchida somente pelo coordenador do respectivo laboratório. Para docentes e tecnicos, gentileza preencher com nome a Planilha de titulo Geral (primeira planilha dessa pasta).
Descrição do objeto |  |  | Tipo | Material de Uso Geral / Material de uso especifico | Código de Disciplina | Número de alunos matriculados/ | Valores (estimativas)
Objeto | Modelo/Fabricante | Descrição(máximo 70 palavras) | NOVo/CONserto/CALibração/LICença |  | [Obrigatória/Eletiva] | Período | Valor unitário | Quantidade | Valor Final
Adaptação de uma bancada de teste |  | Possibilidade de regular a altura para posicionamento de uma cadeira de rodas. | Novo | Material de Uso Geral | CEA570 - Sistemas de Controle I - EE [Obrigatória]; CEA572 - Instrumentação - EE [Obrigatória]; CEA595 - Informática Industrial - EE [Obrigatória]; CEA713 - Sistemas de Controle Multivariáveis - EE [Eletiva] | CEA570 - Sistemas de Controle I: ≈ 44 alunos - 6º Período; CEA572 - Instrumentação: ≈ 32 alunos - 9º Período; CEA595 - Informática Industrial: ≈ 21 alunos - 10º Período; CEA713 - Sistemas de Controle Multivariáveis: ≈ 6 alunos - 8º Período | 2000 | 1 | 2000
Adaptação de algumas bancadas |  | Atender os requisitos mínimos de ergonomia e segurança. | Conserto | Material de Uso Geral | CEA570 - Sistemas de Controle I - EE [Obrigatória]; CEA572 - Instrumentação - EE [Obrigatória]; CEA595 - Informática Industrial - EE [Obrigatória]; CEA713 - Sistemas de Controle Multivariáveis - EE [Eletiva] | CEA570 - Sistemas de Controle I: ≈ 44 alunos - 6º Período; CEA572 - Instrumentação: ≈ 32 alunos - 9º Período; CEA595 - Informática Industrial: ≈ 21 alunos - 10º Período; CEA713 - Sistemas de Controle Multivariáveis: ≈ 6 alunos - 8º Período | 2000 | 1 | 2000
Computador |  | Atender alunos com deficiência. | Novo | Material de Uso Geral | CEA570 - Sistemas de Controle I - EE [Obrigatória]; CEA572 - Instrumentação - EE [Obrigatória]; CEA595 - Informática Industrial - EE [Obrigatória]; CEA713 - Sistemas de Controle Multivariáveis - EE [Eletiva] | CEA570 - Sistemas de Controle I: ≈ 44 alunos - 6º Período; CEA572 - Instrumentação: ≈ 32 alunos - 9º Período; CEA595 - Informática Industrial: ≈ 21 alunos - 10º Período; CEA713 - Sistemas de Controle Multivariáveis: ≈ 6 alunos - 8º Período | 2000 | 1 | 2000
Bancos de Ensaios para Controle de Nível e Vazão . |  |  | Novo | Material de Uso Geral | CEA570 - Sistemas de Controle I - EE [Obrigatória]; CEA572 - Instrumentação - EE [Obrigatória]; CEA595 - Informática Industrial - EE [Obrigatória]; CEA713 - Sistemas de Controle Multivariáveis - EE [Eletiva] | CEA570 - Sistemas de Controle I: ≈ 44 alunos - 6º Período; CEA572 - Instrumentação: ≈ 32 alunos - 9º Período; CEA595 - Informática Industrial: ≈ 21 alunos - 10º Período; CEA713 - Sistemas de Controle Multivariáveis: ≈ 6 alunos - 8º Período | 19688 | 1 | 19688
Kit completo NI Elvis II | National Instruments |  | Novo | Material de Uso Geral | CEA570 - Sistemas de Controle I - EE [Obrigatória]; CEA572 - Instrumentação - EE [Obrigatória]; CEA595 - Informática Industrial - EE [Obrigatória]; CEA713 - Sistemas de Controle Multivariáveis - EE [Eletiva] | CEA570 - Sistemas de Controle I: ≈ 44 alunos - 6º Período; CEA572 - Instrumentação: ≈ 32 alunos - 9º Período; CEA595 - Informática Industrial: ≈ 21 alunos - 10º Período; CEA713 - Sistemas de Controle Multivariáveis: ≈ 6 alunos - 8º Período | 24500 | 20 | 490000
Banco de ensaios para CLP SIEMENS (S7-1200) XC122 |  |  | Novo | Material de Uso Geral | CEA570 - Sistemas de Controle I - EE [Obrigatória]; CEA572 - Instrumentação - EE [Obrigatória]; CEA595 - Informática Industrial - EE [Obrigatória]; CEA713 - Sistemas de Controle Multivariáveis - EE [Eletiva] | CEA570 - Sistemas de Controle I: ≈ 44 alunos - 6º Período; CEA572 - Instrumentação: ≈ 32 alunos - 9º Período; CEA595 - Informática Industrial: ≈ 21 alunos - 10º Período; CEA713 - Sistemas de Controle Multivariáveis: ≈ 6 alunos - 8º Período | 33950 | 4 | 135800
Bancos de ensaios em redes industriais com CLP SIEMENS (S7-1200) XC702 |  |  | Novo | Material de Uso Geral | CEA570 - Sistemas de Controle I - EE [Obrigatória]; CEA572 - Instrumentação - EE [Obrigatória]; CEA595 - Informática Industrial - EE [Obrigatória]; CEA713 - Sistemas de Controle Multivariáveis - EE [Eletiva] | CEA570 - Sistemas de Controle I: ≈ 44 alunos - 6º Período; CEA572 - Instrumentação: ≈ 32 alunos - 9º Período; CEA595 - Informática Industrial: ≈ 21 alunos - 10º Período; CEA713 - Sistemas de Controle Multivariáveis: ≈ 6 alunos - 8º Período | 38800 | 4 | 155200
Impressora 3D |  |  | Novo | Material de Uso Geral | CEA570 - Sistemas de Controle I - EE [Obrigatória]; CEA572 - Instrumentação - EE [Obrigatória]; CEA595 - Informática Industrial - EE [Obrigatória]; CEA713 - Sistemas de Controle Multivariáveis - EE [Eletiva] | CEA570 - Sistemas de Controle I: ≈ 44 alunos - 6º Período; CEA572 - Instrumentação: ≈ 32 alunos - 9º Período; CEA595 - Informática Industrial: ≈ 21 alunos - 10º Período; CEA713 - Sistemas de Controle Multivariáveis: ≈ 6 alunos - 8º Período | 10000 | 1 | 10000
Software de suporte para impressão 3D |  |  | Novo | Material de Uso Geral | CEA570 - Sistemas de Controle I - EE [Obrigatória]; CEA572 - Instrumentação - EE [Obrigatória]; CEA595 - Informática Industrial - EE [Obrigatória]; CEA713 - Sistemas de Controle Multivariáveis - EE [Eletiva] | CEA570 - Sistemas de Controle I: ≈ 44 alunos - 6º Período; CEA572 - Instrumentação: ≈ 32 alunos - 9º Período; CEA595 - Informática Industrial: ≈ 21 alunos - 10º Período; CEA713 - Sistemas de Controle Multivariáveis: ≈ 6 alunos - 8º Período | 2000 | 1 | 2000
Impressora Laser para impressão de trilhas de PCI |  |  | Novo | Material de Uso Geral | CEA570 - Sistemas de Controle I - EE [Obrigatória]; CEA572 - Instrumentação - EE [Obrigatória]; CEA595 - Informática Industrial - EE [Obrigatória]; CEA713 - Sistemas de Controle Multivariáveis - EE [Eletiva] | CEA570 - Sistemas de Controle I: ≈ 44 alunos - 6º Período; CEA572 - Instrumentação: ≈ 32 alunos - 9º Período; CEA595 - Informática Industrial: ≈ 21 alunos - 10º Período; CEA713 - Sistemas de Controle Multivariáveis: ≈ 6 alunos - 8º Período | 800 | 1 | 800
Placas de Arduíno |  |  | Novo | Material de Uso Geral | CEA570 - Sistemas de Controle I - EE [Obrigatória]; CEA572 - Instrumentação - EE [Obrigatória]; CEA595 - Informática Industrial - EE [Obrigatória]; CEA713 - Sistemas de Controle Multivariáveis - EE [Eletiva] | CEA570 - Sistemas de Controle I: ≈ 44 alunos - 6º Período; CEA572 - Instrumentação: ≈ 32 alunos - 9º Período; CEA595 - Informática Industrial: ≈ 21 alunos - 10º Período; CEA713 - Sistemas de Controle Multivariáveis: ≈ 6 alunos - 8º Período | 200 | 20 | 4000
Protoboards |  |  | Novo | Material de Uso Geral | CEA570 - Sistemas de Controle I - EE [Obrigatória]; CEA572 - Instrumentação - EE [Obrigatória]; CEA595 - Informática Industrial - EE [Obrigatória]; CEA713 - Sistemas de Controle Multivariáveis - EE [Eletiva] | CEA570 - Sistemas de Controle I: ≈ 44 alunos - 6º Período; CEA572 - Instrumentação: ≈ 32 alunos - 9º Período; CEA595 - Informática Industrial: ≈ 21 alunos - 10º Período; CEA713 - Sistemas de Controle Multivariáveis: ≈ 6 alunos - 8º Período | 45 | 20 | 900
Geradores de Função |  |  | Novo | Material de Uso Geral | CEA570 - Sistemas de Controle I - EE [Obrigatória]; CEA572 - Instrumentação - EE [Obrigatória]; CEA595 - Informática Industrial - EE [Obrigatória]; CEA713 - Sistemas de Controle Multivariáveis - EE [Eletiva] | CEA570 - Sistemas de Controle I: ≈ 44 alunos - 6º Período; CEA572 - Instrumentação: ≈ 32 alunos - 9º Período; CEA595 - Informática Industrial: ≈ 21 alunos - 10º Período; CEA713 - Sistemas de Controle Multivariáveis: ≈ 6 alunos - 8º Período | 2800 | 5 | 14000
Placas de Aquisição de Dados NI USB-6431 |  |  | Novo | Material de Uso Geral | CEA570 - Sistemas de Controle I - EE [Obrigatória]; CEA572 - Instrumentação - EE [Obrigatória]; CEA595 - Informática Industrial - EE [Obrigatória]; CEA713 - Sistemas de Controle Multivariáveis - EE [Eletiva] | CEA570 - Sistemas de Controle I: ≈ 44 alunos - 6º Período; CEA572 - Instrumentação: ≈ 32 alunos - 9º Período; CEA595 - Informática Industrial: ≈ 21 alunos - 10º Período; CEA713 - Sistemas de Controle Multivariáveis: ≈ 6 alunos - 8º Período | 9200 | 4 | 36800
Osciloscópio de 2 canais |  |  | Novo | Material de Uso Geral | CEA570 - Sistemas de Controle I - EE [Obrigatória]; CEA572 - Instrumentação - EE [Obrigatória]; CEA595 - Informática Industrial - EE [Obrigatória]; CEA713 - Sistemas de Controle Multivariáveis - EE [Eletiva] | CEA570 - Sistemas de Controle I: ≈ 44 alunos - 6º Período; CEA572 - Instrumentação: ≈ 32 alunos - 9º Período; CEA595 - Informática Industrial: ≈ 21 alunos - 10º Período; CEA713 - Sistemas de Controle Multivariáveis: ≈ 6 alunos - 8º Período | 3000 | 5 | 15000
Fontes DC variável |  |  | Novo | Material de Uso Geral | CEA570 - Sistemas de Controle I - EE [Obrigatória]; CEA572 - Instrumentação - EE [Obrigatória]; CEA595 - Informática Industrial - EE [Obrigatória]; CEA713 - Sistemas de Controle Multivariáveis - EE [Eletiva] | CEA570 - Sistemas de Controle I: ≈ 44 alunos - 6º Período; CEA572 - Instrumentação: ≈ 32 alunos - 9º Período; CEA595 - Informática Industrial: ≈ 21 alunos - 10º Período; CEA713 - Sistemas de Controle Multivariáveis: ≈ 6 alunos - 8º Período | 2000 | 5 | 10000
Computador |  |  | Novo | Material de Uso Geral | CEA570 - Sistemas de Controle I - EE [Obrigatória]; CEA572 - Instrumentação - EE [Obrigatória]; CEA595 - Informática Industrial - EE [Obrigatória]; CEA713 - Sistemas de Controle Multivariáveis - EE [Eletiva] | CEA570 - Sistemas de Controle I: ≈ 44 alunos - 6º Período; CEA572 - Instrumentação: ≈ 32 alunos - 9º Período; CEA595 - Informática Industrial: ≈ 21 alunos - 10º Período; CEA713 - Sistemas de Controle Multivariáveis: ≈ 6 alunos - 8º Período | 2207 | 29 | 64003
QUANSER QNET DC Motor Control |  |  | Novo | Material de Uso Geral | CEA570 - Sistemas de Controle I - EE [Obrigatória]; CEA572 - Instrumentação - EE [Obrigatória]; CEA595 - Informática Industrial - EE [Obrigatória]; CEA713 - Sistemas de Controle Multivariáveis - EE [Eletiva] | CEA570 - Sistemas de Controle I: ≈ 44 alunos - 6º Período; CEA572 - Instrumentação: ≈ 32 alunos - 9º Período; CEA595 - Informática Industrial: ≈ 21 alunos - 10º Período; CEA713 - Sistemas de Controle Multivariáveis: ≈ 6 alunos - 8º Período | 10000 | 10 | 100000
QUANSER QNET Rotary Inverted Pendulum |  |  | Novo | Material de Uso Geral | CEA570 - Sistemas de Controle I - EE [Obrigatória]; CEA572 - Instrumentação - EE [Obrigatória]; CEA595 - Informática Industrial - EE [Obrigatória]; CEA713 - Sistemas de Controle Multivariáveis - EE [Eletiva] | CEA570 - Sistemas de Controle I: ≈ 44 alunos - 6º Período; CEA572 - Instrumentação: ≈ 32 alunos - 9º Período; CEA595 - Informática Industrial: ≈ 21 alunos - 10º Período; CEA713 - Sistemas de Controle Multivariáveis: ≈ 6 alunos - 8º Período | 13500 | 10 | 135000
Licenças de softwares LabVIEW ASL Small |  |  | Novo | Material de Uso Geral | CEA570 - Sistemas de Controle I - EE [Obrigatória]; CEA572 - Instrumentação - EE [Obrigatória]; CEA595 - Informática Industrial - EE [Obrigatória]; CEA713 - Sistemas de Controle Multivariáveis - EE [Eletiva] | CEA570 - Sistemas de Controle I: ≈ 44 alunos - 6º Período; CEA572 - Instrumentação: ≈ 32 alunos - 9º Período; CEA595 - Informática Industrial: ≈ 21 alunos - 10º Período; CEA713 - Sistemas de Controle Multivariáveis: ≈ 6 alunos - 8º Período | 1180 | 50 | 59000
Licenças de softwares Multisim ASL Small |  |  | Novo | Material de Uso Geral | CEA570 - Sistemas de Controle I - EE [Obrigatória]; CEA572 - Instrumentação - EE [Obrigatória]; CEA595 - Informática Industrial - EE [Obrigatória]; CEA713 - Sistemas de Controle Multivariáveis - EE [Eletiva] | CEA570 - Sistemas de Controle I: ≈ 44 alunos - 6º Período; CEA572 - Instrumentação: ≈ 32 alunos - 9º Período; CEA595 - Informática Industrial: ≈ 21 alunos - 10º Período; CEA713 - Sistemas de Controle Multivariáveis: ≈ 6 alunos - 8º Período | 1038 | 50 | 51900
Licenças de softwares Matlab com Toolboxes |  |  | Novo | Material de Uso Geral | CEA570 - Sistemas de Controle I - EE [Obrigatória]; CEA572 - Instrumentação - EE [Obrigatória]; CEA595 - Informática Industrial - EE [Obrigatória]; CEA713 - Sistemas de Controle Multivariáveis - EE [Eletiva] | CEA570 - Sistemas de Controle I: ≈ 44 alunos - 6º Período; CEA572 - Instrumentação: ≈ 32 alunos - 9º Período; CEA595 - Informática Industrial: ≈ 21 alunos - 10º Período; CEA713 - Sistemas de Controle Multivariáveis: ≈ 6 alunos - 8º Período | 1800 | 30 | 54000
Estação metereologica | DataLogger Plugfield | Especificações: | Novo | Material de Uso Geral | CEA572 - Instrumentação | CEA572 - Instrumentação: ≈ 32 alunos - 9º Período; | 9000 | 1 | 9000
| WS18-KIT | - Temperatura |  |  | CEA713 CONTROLE DE | Eletivas ≈ 21 alunos - 7,8,9
|  | Faixa de Medição: -40° a 60° |  |  | SISTEMAS MULTIVARIAVEIS
|  | Resolução: 0.1 °C |  |  | CEA714 CONTROLE DE | Eletivas ≈ 21 alunos - 7,8,9
|  | Precisão: ± 2 °C |  |  | SISTEMAS NAO LINEARES
[5 empty] | CEA717 IDENTIFICACAO | Eletivas ≈ 21 alunos - 7,8,9
|  | - Umidade |  |  | DE SISTEMAS
|  | Faixa de Medição: 1% - 99% |  |  | CEA716 SISTEMAS DE | Eletivas ≈ 21 alunos - 7,8,9
|  | Resolução: 1% |  |  | CONTROLE II
Precisão: ± 5%
- Precipitação
Faixa de medição: 0 a 0,3 mm
Resolução: 999 mm
Precisão: 0,3 mm (se chuva < 1000mm) e 1mm (se chuva > 1000mm)
- Rajada do Vento
Faixa de Medição: 0 Km/h - 180 Km/h
Resolução: 4 Km/h
Precisão: ± 4Km/h
- Velocidade do Vento
Faixa de medição: 0 Km/h - 180 Km/h
Resolução: 0,36 Km/h
Precisão: ± 3.6Km/h (Vel < 18 Km/h)
- Direção do Vento
Faixa de Medição: 0° - 359°
Resolução: 1°
Precisão: ± 15°
- Intensidade Luminosa
Faixa de Medição: 0 - 300000 LUX
Resolução: 0.1 LUX
Precisão: ± 15%
- Intensidade UV
Faixa de Medição: 0 - 20000 µW/m²
Resolução: 1 µW/m²
Precisão: ± 1 µW/m²
- Pressão Atmosférica
Faixa de medição: 300 - 1100 hPa
Resolução: 0.1 hPa
Precisão: ±1 hPa
- Evapotranspiração
Faixa: 0 mm (calculado pelo método de Penman-Monteith)
Resolução: 0,1 mm
- Ponto de Orvalho
Faixa de Medição: -20 a 40 °C
Resolução: 0,1 °C
WIFI - 801.11bgn - 2,4Ghz2 (Método de autenticação WPA/WPA2)
GPRS: Quad Band - (850 Mhz,900 Mhz,1800 Mhz e 1900 Mhz)
Processador: Dual Core 240 Mhz (600 DMIPS)
Memória RAM: 512 KB
Armazenamento: Até 180 dias (Dados coletados a cada 15 minutos)
GPS - GLONASS
Bateria: Íons de lítio até 8 dias sem painel (Dados coletados a cada 15 minutos)
Alimentação: Painel Solar 5 Wp 18V/0,28A, Off Grid
Case: Policarbonato com proteção UV
Display: Monocromático 0,96´´, 128x64 pixels
1373091

## H301-Telecom e Processamento Di
ATENÇÃO :Essa planilha devera ser preenchida somente pelo coordenador do respectivo laboratório. Para docentes e tecnicos, gentileza preencher com nome a Planilha de titulo Geral (primeira planilha dessa pasta).
Descrição do objeto |  |  | Tipo | Material de Uso Geral / Material de uso especifico | Código de Disciplina | Número de alunos matriculados/ | Valores (estimativas)
Objeto | Modelo/Fabricante | Descrição(máximo 70 palavras) | NOVo/CONserto/CALibração/LICença |  | [Obrigatória/Eletiva] | Período | Valor unitário | Quantidade | Valor Final
Gerador de função | Gerador de função Arbitrário Tektronix AFG 3021B | necessário para o desempenho das aulas práticas de disciplinas obrigatórias do curso de Eng. Elétrica e de Eng. De Computação | NOVO | Uso específico para desenvolvimento de práticas de processamento de sinais e telecomunicações | Obrigatorias: Processamento digital de sinais, Sinais e sistemas, Fundamentos de telecomunicações. Eletivas: Sistemas Multimídia, Processamento Digital de Imagens, Princípios das Comunicações Digitais, Tópicos Especiais em Telecomunicações, Fundamentos de Engenharia Biomédica, Processamento de Sinais Biológicos | Nas obrigatórias: 80 sinais e sistemas (4. EC e 5 EE) // 80 Fundamentos de comunicacao (6EE e 6EC), 30 Processamento digital de sinais (8EE) | 1950 | 16 | 31200
Licença do Matlab | Matworths | A licença deve conter as toolbox de processamento de sinais, processamento de imagens e comunicações. O valor unitário de cada licença é de U$ 1375,00 dólares. | LICENCA | Uso específico para desenvolvimento de práticas de processamento de sinais e telecomunicações | Obrigatorias: Processamento digital de sinais, Sinais e sistemas, Fundamentos de telecomunicações. Eletivas: Sistemas Multimídia, Processamento Digital de Imagens, Princípios das Comunicações Digitais, Tópicos Especiais em Telecomunicações, Fundamentos de Engenharia Biomédica, Processamento de Sinais Biológicos | Nas obrigatórias: 80 sinais e sistemas (4. EC e 5 EE) // 80 Fundamentos de comunicacao (6EE e 6EC), 30 Processamento digital de sinais (8EE) | 8300 | 9 | 74700
Osciloscópio Digital | Tektronix. TBS1202C | Osciloscópio Digital, 200MHz, 02 canais, taxa de amostragem e 1GS/s, Comprimento de registro (memória) de 20.000 pontos, 32 medidas automáticas, display 7” WVGA | Novo | Necessário para o desenvolvimento de práticas de processamento de sinais, sinais e sistemas e fundamentos de telecomunicações | Sinais e Sistemas, Processamento Digital de Sinais, Fundamentos de Telecomunicações | Sinais e Sistemas (80), Processamento Digital de Sinais (40), Fundamentos de Telecomunicações (80) | 12140 | 8 | 97120
Gerador de Funções Arbitrária | Tektronix. AFG1022 | Gerador de Funções Arbitrária, 2 canais, largura de banda de 25 MHz e até 10 Vp-p de amplitude de saída, display LCD TFT de 3,95”, botões de atalho, interface por USB. | Novo | Necessário para o desenvolvimento de práticas de processamento de sinais, sinais e sistemas e fundamentos de telecomunicações | Sinais e Sistemas, Processamento Digital de Sinais, Fundamentos de Telecomunicações | Sinais e Sistemas (80), Processamento Digital de Sinais (40), Fundamentos de Telecomunicações (80) | 7115 | 8 | 56920
Fonte de alimentação de bancada | Keithley. 2231A-30-3 | Fonte de alimentação de bancada, saída tripla DC isoladas, duas saídas variáveis de 0 a 30V/3A e uma saída de 0 – 5V/3A, potência total de 195W, display com tensão e corrente nos três canais simultaneamente; potência DC de saída com menos de 5mVp-p de ruído, modos Série e paralelo para aumentar os níveis de tensão ou corrente, ajuste as saídas com o botão rotativo ou insira os valores de saída com precisão usando o teclado com definição de resolução de 10mV ou 1mA, memória com 30 configurações; alimentação 110 ou 220V. | Novo | Necessário para o desenvolvimento de práticas de sinais e sistemas e fundamentos de telecomunicações | Sinais e Sistemas, Fundamentos de Telecomunicações | Sinais e Sistemas (80), Fundamentos de Telecomunicações (80) | 6800 | 16 | 108800
Multímetro digital de bancada | Keithley. 2110 | Multímetro digital de bancada, display com leituras duplas, resolução de 5½ dígitos; medição de tensão DC com intervalos de 100 mV a 1000V, resolução de 1 uV e precisão: 0,012 + 0,004, medição de tensão AC com intervalos: 100 mV a 750V, resolução máxima: 1 uV, precisão mínima de 0,12 + 0,05; resistência com fio 2 x 4, medição de corrente AC com intervalos: 1A a 10A, resolução máxima: 10 uA, precisão: 0,3 + 0,06, funções matemática como: porcentagem, média, mín/máx, null, limites, mx+b, db e teste em dbm, alimentação de 110V ou 220V. | Novo | Necessário para o desenvolvimento de práticas de sinais e sistemas e fundamentos de telecomunicações | Sinais e Sistemas, Fundamentos de Telecomunicações | Sinais e Sistemas (80), Fundamentos de Telecomunicações (80) | 6400 | 16 | 102400
471140

## H302-Eletronica Analogica
ATENÇÃO :Essa planilha devera ser preenchida somente pelo coordenador do respectivo laboratório. Para docentes e tecnicos, gentileza preencher com nome a Planilha de titulo Geral (primeira planilha dessa pasta).
Descrição do objeto |  |  | Tipo | Material de Uso Geral / Material de uso especifico | Código de Disciplina | Número de alunos matriculados/ | Valores (estimativas)
Objeto | Modelo/Fabricante | Descrição(máximo 70 palavras) | NOVo/CONserto/CALibração/LICença |  | [Obrigatória/Eletiva] | Período | Valor unitário | Quantidade | Valor Final
Licença Software Psim | PowerSim | Licença Professinal | Novo | Uso Geral | CEA561 – ELETRÔNICA I - CEA571 – ELETRÔNICA II - CEA581 – ELETRÔNICA DE POTÊNCIA | 160 | 4000 | 5 | 20000
Licença Proteus | LabCenter Eletronics | Proteus PCB Design Level 2, VSM for PIC Bundle (8/16 bit), 25 licenças flutuantes | Novo | Uso Geral | CEA561 – ELETRÔNICA I - CEA571 – ELETRÔNICA II - CEA581 – ELETRÔNICA DE POTÊNCIA | 160 | 50000 | 5 | 250000
Licença Matlab/Simulink | Matworths | A licença Básica atende as demandas das disciplinas | Novo | Uso Geral | CEA561 – ELETRÔNICA I - CEA571 – ELETRÔNICA II - CEA581 – ELETRÔNICA DE POTÊNCIA | 160 | 7000 | 5 | 35000
Computador | - | Processador intel core i5 3.5GHz, 8Gb de Memória RAM, SSD 480GB, 1Tb de Hd, mouse, teclado, monitor 22 polegadas | Novo | Uso Geral | CEA561 – ELETRÔNICA I - CEA571 – ELETRÔNICA II - CEA581 – ELETRÔNICA DE POTÊNCIA | 160 | 3500 | 5 | 17500
Cadeiras | - | Caderias que respeitem as normas de ergonomia | Novo | Uso Geral | CEA561 – ELETRÔNICA I - CEA571 – ELETRÔNICA II - CEA581 – ELETRÔNICA DE POTÊNCIA | 160 | 350 | 10 | 3500
Protoboard com fonte | Minipa | Protoboard com fonte simetrica 12V | Novo | Uso Geral | CEA561 – ELETRÔNICA I - CEA571 – ELETRÔNICA II - CEA581 – ELETRÔNICA DE POTÊNCIA | 160 | 200 | 10 | 2000
Protoboard simples | - | Protoboard Breadboard 400 Pontos Furos Pinos | Novo | Uso Geral | CEA561 – ELETRÔNICA I - CEA571 – ELETRÔNICA II - CEA581 – ELETRÔNICA DE POTÊNCIA | 160 | 15 | 30 | 450
Transformador Bivolt 12V | - | Auto Transformador Mm 500VA Bivolt 127/220V | Novo | Uso Geral | CEA561 – ELETRÔNICA I - CEA571 – ELETRÔNICA II - CEA581 – ELETRÔNICA DE POTÊNCIA | 160 | 70 | 15 | 1050
Autotransformador - Variac | - | Regulador de Tensão Variac - 2kVA - Monofásico. Corrente e Tensão de saída: 250V/8 A. | Novo | Uso Geral | CEA561 – ELETRÔNICA I - CEA571 – ELETRÔNICA II - CEA581 – ELETRÔNICA DE POTÊNCIA | 160 | 700 | 4 | 2800
Fonte Ajustável | Hf-3205s Hikari | Fonte Alimentação Digital Ajustavel 32v 5a | Novo | Uso Geral | CEA561 – ELETRÔNICA I - CEA571 – ELETRÔNICA II - CEA581 – ELETRÔNICA DE POTÊNCIA | 160 | 650 | 5 | 3250
Relé de 12V | - | Relé Universal | Novo | Uso Geral | CEA561 – ELETRÔNICA I - CEA571 – ELETRÔNICA II - CEA581 – ELETRÔNICA DE POTÊNCIA | 160 | 5 | 50 | 250
CI Regulador de Tensão | - | CI Regulador de Tensão de diferentes valores | Novo | Uso Geral | CEA561 – ELETRÔNICA I - CEA571 – ELETRÔNICA II - CEA581 – ELETRÔNICA DE POTÊNCIA | 160 | 3 | 500 | 1500
Transistores | - | Transistores de diferentes tipos, diferentes correntes | Novo | Uso Geral | CEA561 – ELETRÔNICA I - CEA571 – ELETRÔNICA II - CEA581 – ELETRÔNICA DE POTÊNCIA | 160 | 3 | 500 | 1500
Amplificadores operacionais | - | CI AmpOp de diferentes especificações | Novo | Uso Geral | CEA561 – ELETRÔNICA I - CEA571 – ELETRÔNICA II - CEA581 – ELETRÔNICA DE POTÊNCIA | 160 | 3 | 500 | 1500
Resistores de Diferentes valores | - | Resistores de diferentes valores | Novo | Uso Geral | CEA561 – ELETRÔNICA I - CEA571 – ELETRÔNICA II - CEA581 – ELETRÔNICA DE POTÊNCIA | 160 | 0.2 | 10000 | 2000
Capacitores Eletrolíticos de diferentes valores | - | Capacitores Eletrolíticos de diferentes valores | Novo | Uso Geral | CEA561 – ELETRÔNICA I - CEA571 – ELETRÔNICA II - CEA581 – ELETRÔNICA DE POTÊNCIA | 160 | 0.5 | 5000 | 2500
Resistores de Potência | - | Resistories de diferentes Potências e valores | Novo | Uso Geral | CEA561 – ELETRÔNICA I - CEA571 – ELETRÔNICA II - CEA581 – ELETRÔNICA DE POTÊNCIA | 160 | 2 | 300 | 600
Placa Fenolite Perfurada | - | Peças Placa De Fenolite 5x7cm Perfurada 432 Furos | Novo | Uso Geral | CEA561 – ELETRÔNICA I - CEA571 – ELETRÔNICA II - CEA581 – ELETRÔNICA DE POTÊNCIA | 160 | 3 | 50 | 150
Acido Percloreto | - | Percloreto De Ferro Solução Placa Circuito Impresso 500ml | Novo | Uso Geral | CEA561 – ELETRÔNICA I - CEA571 – ELETRÔNICA II - CEA581 – ELETRÔNICA DE POTÊNCIA | 160 | 29 | 10 | 290
Gerador de Funções | Gerador de função Arbitrário Tektronix AFG 3021B | Fundamentais para vizualização dos resultados dos circuitos eletronicos montados durante as aulas práticas e trabalhos das disciplinas | Novo | Uso Geral | CEA561 – ELETRÔNICA I - CEA571 – ELETRÔNICA II - CEA581 – ELETRÔNICA DE POTÊNCIA | 160 | 2200 | 5 | 11000
Osciloscopio | Tektronix TDS-2012C | Osciloscópio Digital 50mhz 2 Canais Tbs1052c | Novo | Uso Geral | CEA561 – ELETRÔNICA I - CEA571 – ELETRÔNICA II - CEA581 – ELETRÔNICA DE POTÊNCIA | 160 | 3800 | 5 | 19000
Fonte de Alimentação | Hikari | Fonte Alimentação Ajustável 0-30v E 0-12a | Novo | Uso Geral | CEA561 – ELETRÔNICA I - CEA571 – ELETRÔNICA II - CEA581 – ELETRÔNICA DE POTÊNCIA | 160 | 350 | 5 | 1750
Fonte de Simétrica | Hikari | Fonte Alimentação Simétrica Ajustável 0-30v E 0-12a | Novo | Uso Geral | CEA561 – ELETRÔNICA I - CEA571 – ELETRÔNICA II - CEA581 – ELETRÔNICA DE POTÊNCIA | 160 | 550 | 5 | 2750
Multimetro | Multimetro ET-2517 | Multímetro Digital True Rms Cat Lv Minipa Et-2517a | Novo | Uso Geral | CEA561 – ELETRÔNICA I - CEA571 – ELETRÔNICA II - CEA581 – ELETRÔNICA DE POTÊNCIA | 160 | 1500 | 10 | 15000
Alicates | - | Alicates de diferentes tipos e modelos | Novo | Uso Geral | CEA561 – ELETRÔNICA I - CEA571 – ELETRÔNICA II - CEA581 – ELETRÔNICA DE POTÊNCIA | 160 | 30 | 10 | 300
Cabos para Conexão | - | Cabos de conexão banana/banana e banana/jacaré | Novo | Uso Geral | CEA561 – ELETRÔNICA I - CEA571 – ELETRÔNICA II - CEA581 – ELETRÔNICA DE POTÊNCIA | 160 | 3 | 50 | 150
Pontas de osciloscópio | - | Pontas reserva e para substituir as pontas com defeito | Novo | Uso Geral | CEA561 – ELETRÔNICA I - CEA571 – ELETRÔNICA II - CEA581 – ELETRÔNICA DE POTÊNCIA | 160 | 240 | 15 | 3600
Maleta de ferramenta | DeWalt DWST17806 | Caixa de ferramentas DeWalt DWST17806 de plástico 33cm x 43.8cm x 30.1cm preta | Novo | Uso Geral | CEA561 – ELETRÔNICA I - CEA571 – ELETRÔNICA II - CEA581 – ELETRÔNICA DE POTÊNCIA | 160 | 300 | 2 | 600
Magnetic Field Measure | Hioki FT3470-52 | Medidor de campo elétrico e magnético | Novo | Uso geral | CEA571 - ELETRÔNICA II | 40 | 45000 | 1 | 45000
[5 empty] | CEA561 - ELETRONICA I | 60
444990

## H303-Rádio Frequência
ATENÇÃO :Essa planilha devera ser preenchida somente pelo coordenador do respectivo laboratório. Para docentes e tecnicos, gentileza preencher com nome a Planilha de titulo Geral (primeira planilha dessa pasta).
Descrição do objeto |  |  | Tipo | Material de Uso Geral / Material de uso especifico | Código de Disciplina | Número de alunos matriculados/ | Valores (estimativas)
Objeto | Modelo/Fabricante | Descrição(máximo 70 palavras) | NOVo/CONserto/CALibração/LICença |  | [Obrigatória/Eletiva] | Período | Valor unitário | Quantidade | Valor Final
Módulo LoRaWAN | End Device RD49C / Radioenge | O Módulo EndDevice LoRaWAN Radioenge é um produto voltado à concepção de uma LPWAN (Low Power Wide Area Network). | Novo | Uso específico para desenvolvimento de práticas de disciplinas eletivas e projeto integrador na área de Telecomunicações | CEA709 - Propagação de Ondas de Rádio / CEA741 - Tópicos Especiais em Telecomunicações I, CEA594 - Projeto Integrador | Eletivas: 7º,8º e 9º período. Projeto Integrador: 10º período. 10 alunos por disciplina em média | 130.55 | 20 | 2611
Shield IOT-ARDUINO UNO | Shield IOT-ARDUINO UNO RD59 / Radioenge | O shield para Arduino UnoTM permite conectar os módulos EndDevice LoRa Radioenge ao Arduino UnoTM e adicionar a comunicação sem fio de longo alcance LoRa ao projeto. | Novo | Uso específico para desenvolvimento de práticas de disciplinas eletivas e projeto integrador na área de Telecomunicações | CEA709 - Propagação de Ondas de Rádio / CEA741 - Tópicos Especiais em Telecomunicações I, CEA594 - Projeto Integrador | Eletivas: 7º,8º e 9º período. Projeto Integrador: 10º período. 10 alunos por disciplina em média | 57.81 | 20 | 1156.2
Antena IOT 2,15dBi | ANT27/ Radioenge | Antena omni 2,15 dBi angular | Novo | Uso específico para desenvolvimento de práticas de disciplinas eletivas e projeto integrador na área de Telecomunicações | CEA709 - Propagação de Ondas de Rádio / CEA741 - Tópicos Especiais em Telecomunicações I, CEA594 - Projeto Integrador | Eletivas: 7º,8º e 9º período. Projeto Integrador: 10º período. 10 alunos por disciplina em média | 24.2 | 20 | 484
Arduino Uno | Arduino Uno Atmega 328P / Arduino | Arduino Uno Atmega 328P + mini cabo USB | Novo | Uso específico para desenvolvimento de práticas de disciplinas eletivas e projeto integrador na área de Telecomunicações | CEA709 - Propagação de Ondas de Rádio / CEA741 - Tópicos Especiais em Telecomunicações I, CEA594 - Projeto Integrador | Eletivas: 7º,8º e 9º período. Projeto Integrador: 10º período. 10 alunos por disciplina em média | 64.9 | 20 | 1298
Workstation Intel Xeon | Workstation Precision 5820 / Dell | Workstation Intel® Xeon™ W-2223 (3.6GHz até 3.9GHz, cache de 8.25MB, quad-core), Memória de 64GB (4x16GB), DDR4, 2666MHz RDIMM ECC BCC, HD de 2TB (7200RPM) 3.5", Windows 10 Pro para Workstations , Placa de vídeo NVIDIA® Quadro® P620, 2 GB, 4 mDP, Disco rígido de boot, Teclado Multimídia Dell KB216 preto, com fio, Mouse preto com fio Dell MS116, Placa de rede Adicional Intel® X550-T2 de 10 GbE, porta dupla, 3 anos de assistência básica no local. | Novo | Uso específico para desenvolvimento de práticas de disciplinas eletivas e projeto integrador na área de Telecomunicações | CEA709 - Propagação de Ondas de Rádio / CEA741 - Tópicos Especiais em Telecomunicações I, CEA594 - Projeto Integrador | Eletivas: 7º,8º e 9º período. Projeto Integrador: 10º período. 10 alunos por disciplina em média | 23607 | 1 | 23607
Aquisição do Software e Licença do CST STUDIO SUITE | CST STUDIO SUITE / Dassault Systèmes | CST STUDIO SUITE é um software de simulação de campos eletromagnéticos. O valor da licença é de aproximadamente USD 6000,00 | Novo | Uso específico para desenvolvimento de práticas de disciplinas eletivas e projeto integrador na área de Telecomunicações | CEA709 - Propagação de Ondas de Rádio / CEA741 - Tópicos Especiais em Telecomunicações I, CEA594 - Projeto Integrador | Eletivas: 7º,8º e 9º período. Projeto Integrador: 10º período. 10 alunos por disciplina em média | 31800 | 1 | 31800
Monitor 4K | Monitor 27" 4K P2721Q / Dell | Tela 4K de 27" | Novo | Uso específico para desenvolvimento de práticas de disciplinas eletivas e projeto integrador na área de Telecomunicações | CEA709 - Propagação de Ondas de Rádio / CEA741 - Tópicos Especiais em Telecomunicações I, CEA594 - Projeto Integrador | Eletivas: 7º,8º e 9º período. Projeto Integrador: 10º período. 10 alunos por disciplina em média | 4119 | 1 | 4119
65075.2

## H304-Eletrônica Digital
ATENÇÃO :Essa planilha devera ser preenchida somente pelo coordenador do respectivo laboratório. Para docentes e tecnicos, gentileza preencher com nome a Planilha de titulo Geral (primeira planilha dessa pasta).
Descrição do objeto |  |  | Tipo | Material de Uso Geral / Material de uso especifico | Código de Disciplina | Número de alunos matriculados/ | Valores (estimativas)
Objeto | Modelo/Fabricante | Descrição(máximo 70 palavras) | NOVo/CONserto/CALibração/LICença |  | [Obrigatória/Eletiva] | Período | Valor unitário | Quantidade | Valor Final
Computador | Dell | Processador intel core i5 3.5GHz, 8Gb de Memória RAM, SSD 480GB, 1Tb de Hd, mouse, teclado, monitor 22 polegadas | Novo | Material de Uso Geral | CEA147 - Eletrônica Embarcada - EE [Obrigatória]; CEA341 – Princípios de Eletrônica Digital – EE e EC [Obrigatória]; CEA 580 - Microprocessadores e Microcontroladores – EE e EC [Obrigatória]. | CEA341 – Princípios de Eletrônica Digital: ≈ 80 alunos - 3º Periodo CEA 580 - Microprocessadores e Microcontroladores: ≈ 80 alunos - 7º Periodo CEA147 - Eletrônica Embarcada: ≈ 40 alunos - 8º Periodo | 6500 | 9 | 58500 | Obs.: Devido ao tempo limitado, nem todos os orçamentos foram atualizados.
Fonte de Tensão DC | Keithley2231A-30-3 | Fonte tripla com 195W de potência, saídas isoladas, programável. Possui dois canais que podem fornecer até 30A a 3A cada e um terceiro canal que pode fornecer até 5V a 3A. | Novo | Material de Uso Geral | CEA147 - Eletrônica Embarcada - EE [Obrigatória]; CEA341 – Princípios de Eletrônica Digital – EE e EC [Obrigatória]; CEA 580 - Microprocessadores e Microcontroladores – EE e EC [Obrigatória]. | CEA341 – Princípios de Eletrônica Digital: ≈ 80 alunos - 3º Periodo CEA 580 - Microprocessadores e Microcontroladores: ≈ 80 alunos - 7º Periodo CEA147 - Eletrônica Embarcada: ≈ 40 alunos - 8º Periodo | 5000 | 8 | 40000
Osciloscópio Digital | Tektronix TBS1102B | Osciloscópio digital com display colorido WVGA de 7 polegadas, taxa de amostragem de até 1 GS / s, frequência de 100MHz, 2 canais, resolução vertical 8 bits, sensibilidade vertical de 1 mV a 5 V/div nas entradas BNC, máxima tensão entre o sinal e referência terra na entrada BNC de 300 VRMS CAT II, comprimento de registro mínimo de 20.000 amostras, base de tempo: de 2 ns a 100 s/div. | Novo | Material de Uso Geral | CEA147 - Eletrônica Embarcada - EE [Obrigatória]; CEA341 – Princípios de Eletrônica Digital – EE e EC [Obrigatória]; CEA 580 - Microprocessadores e Microcontroladores – EE e EC [Obrigatória]. | CEA341 – Princípios de Eletrônica Digital: ≈ 80 alunos - 3º Periodo CEA 580 - Microprocessadores e Microcontroladores: ≈ 80 alunos - 7º Periodo CEA147 - Eletrônica Embarcada: ≈ 40 alunos - 8º Periodo | 6789 | 5 | 33945
Gerador de Funções | Tektronix AFG1022 | Gerador de Funções Arbitrárias com canal duplo, largura de banda de 25 MHz e até 10 Vp-p de amplitude de saída. Resolução de 14bits, taxa de amostragem de 125MS/s, memória de 8.192 pontos para formas de onda arbitrárias definidas pelo usuário | Novo | Material de Uso Geral | CEA147 - Eletrônica Embarcada - EE [Obrigatória]; CEA341 – Princípios de Eletrônica Digital – EE e EC [Obrigatória]; CEA 580 - Microprocessadores e Microcontroladores – EE e EC [Obrigatória]. | CEA341 – Princípios de Eletrônica Digital: ≈ 80 alunos - 3º Periodo CEA 580 - Microprocessadores e Microcontroladores: ≈ 80 alunos - 7º Periodo CEA147 - Eletrônica Embarcada: ≈ 40 alunos - 8º Periodo | 6050 | 8 | 48400
Projetor Multimídia | Epson S31+ | Modelo: PowerLite S31+, Tecnologia: 3LCD, Método de projeção: frontal / traseira / montada no teto, Resolução Nativa: SVGA 800 x 600, Resolução máxima suportada: 1400 x 1050, Resoluções suportadas: VGA / SVGA / XGA / WXGA / WXGA+ / SXGA / SXGA+ Contraste: 15.000:1, Reprodução de Cores: Full Color - 16,77 milhões de cores Luminosidade / Brilho: 3.200 ANSI Lumens | Novo | Material de Uso Geral | CEA147 - Eletrônica Embarcada - EE [Obrigatória]; CEA341 – Princípios de Eletrônica Digital – EE e EC [Obrigatória]; CEA 580 - Microprocessadores e Microcontroladores – EE e EC [Obrigatória]. | CEA341 – Princípios de Eletrônica Digital: ≈ 80 alunos - 3º Periodo CEA 580 - Microprocessadores e Microcontroladores: ≈ 80 alunos - 7º Periodo CEA147 - Eletrônica Embarcada: ≈ 40 alunos - 8º Periodo | 2800 | 1 | 2800
Licenças de software de simulação | LabCenter Electronics - Proteus | Proteus PCB Design Level 2, VSM for PIC Bundle (8/16 bit), 25 licenças flutuantes | Licença | Material de Uso Geral | CEA147 - Eletrônica Embarcada - EE [Obrigatória]; CEA341 – Princípios de Eletrônica Digital – EE e EC [Obrigatória]; CEA 580 - Microprocessadores e Microcontroladores – EE e EC [Obrigatória]. | CEA341 – Princípios de Eletrônica Digital: ≈ 80 alunos - 3º Periodo CEA 580 - Microprocessadores e Microcontroladores: ≈ 80 alunos - 7º Periodo CEA147 - Eletrônica Embarcada: ≈ 40 alunos - 8º Periodo | 90000 | 1 | 90000
kits de desenvolvimento com DSP's ponto flutuante | Texas Instruments, LAUNCHXL-F28379D | C2000 Delfino MCU F28379D LaunchPad development kit: TMS320F28379D: 200 MHz dual C28xCPUs and dual CLAs, 1 MB Flash, 16-bit or 12-bit ADCs, comparators, 12-bit DACs, delta-sigma sinc filters, HRPWMs, eCAPs, eQEPs, CANs | Novo | Material de Uso Geral | CEA 580 - Microprocessadores e Microcontroladores – EE e EC [Obrigatória]. | CEA 580 - Microprocessadores e Microcontroladores: ≈ 80 alunos - 7º Periodo | 350 | 16 | 5600
kits de desenvolvimento microprocessadores | Mikroe - Easy Pic Fusion v.7 | Easy Pic Fusion v.7 - Kit de desenvolvimento para microcontroladores dsPIC/PIC24 (16-bit). | Novo | Material de Uso Geral | CEA 580 - Microprocessadores e Microcontroladores – EE e EC [Obrigatória]. | CEA 580 - Microprocessadores e Microcontroladores: ≈ 80 alunos - 7º Periodo | 1080 | 8 | 8640
kits de desenvolvimento fpga |  | Cyclone 2 (2C35) | Novo | Material de Uso Geral | CEA147 - Eletrônica Embarcada - EE [Obrigatória]; | CEA147 - Eletrônica Embarcada: ≈ 40 alunos - 8º Periodo | 1600 | 8 | 12800
Gravador PIC |  | PicKit3 | Novo | Material de Uso Geral | CEA 580 - Microprocessadores e Microcontroladores – EE e EC [Obrigatória]. | CEA341 – Princípios de Eletrônica Digital: ≈ 80 alunos - 3º Periodo CEA 580 - Microprocessadores e Microcontroladores: ≈ 80 alunos - 7º Periodo CEA147 - Eletrônica Embarcada: ≈ 40 alunos - 8º Periodo | 131.67 | 16 | 2106.72
Bancada de Trabalho | Minipa SD 1202 | O console possui módulos de fonte de alimentação, chaves, potenciômetros, indicadores, gerador de função, gerador lógico, detector lógico, display e décadas. Fontes DC (reguláveis): 0~20V / 1,0A ; 0~20V / 1,0A ; + 5V / 1,0A ; ±12V / 1,0A . Fontes AC: 15V, 5V, 0V, 5V, 15V (250mA, 50/60Hz) . Proteção: As saídas possuem proteção contra curto-circuito e sobretensão | Novo | Material de Uso Geral | CEA147 - Eletrônica Embarcada - EE [Obrigatória]; CEA341 – Princípios de Eletrônica Digital – EE e EC [Obrigatória]; CEA 580 - Microprocessadores e Microcontroladores – EE e EC [Obrigatória]. | CEA341 – Princípios de Eletrônica Digital: ≈ 80 alunos - 3º Periodo CEA 580 - Microprocessadores e Microcontroladores: ≈ 80 alunos - 7º Periodo CEA147 - Eletrônica Embarcada: ≈ 40 alunos - 8º Periodo | 2000 | 4 | 8000
Placa de desenvolvimento Características do CI 555 | Minipa M-1108A | Esse módulo permite a criação de circuitos básico e avançados utilizando o CI 555. CI 555 Astável . CI 555 Monoestável (Monoestável, Temporizador e Divisor de frequências) . CI 555 Cadeia de Monoestável | Novo | Material de Uso Geral | CEA147 - Eletrônica Embarcada - EE [Obrigatória]; CEA341 – Princípios de Eletrônica Digital – EE e EC [Obrigatória]; CEA 580 - Microprocessadores e Microcontroladores – EE e EC [Obrigatória]. | CEA341 – Princípios de Eletrônica Digital: ≈ 80 alunos - 3º Periodo CEA 580 - Microprocessadores e Microcontroladores: ≈ 80 alunos - 7º Periodo CEA147 - Eletrônica Embarcada: ≈ 40 alunos - 8º Periodo | 620.33 | 4 | 2481.32
Placa de desenvolvimento Lógica Digital | Minipa M-1111A | Circuito envolvendo lógica básica de diodo e portas lógicas. Porta Lógica OU (OR) . Porta Lógica E (AND) . Porta Lógica Inversora (NOT) . Porta Lógica OU Exclusivo (XOR) | Novo | Material de Uso Geral | CEA147 - Eletrônica Embarcada - EE [Obrigatória]; CEA341 – Princípios de Eletrônica Digital – EE e EC [Obrigatória]; CEA 580 - Microprocessadores e Microcontroladores – EE e EC [Obrigatória]. | CEA341 – Princípios de Eletrônica Digital: ≈ 80 alunos - 3º Periodo CEA 580 - Microprocessadores e Microcontroladores: ≈ 80 alunos - 7º Periodo CEA147 - Eletrônica Embarcada: ≈ 40 alunos - 8º Periodo | 530 | 4 | 2120
Placa de desenvolvimento Lógica Digital CMOS | Minipa M-1112A | Kit com portas lógicas baseadas na tecnologia CMOS. Aplicações: Implementação de tabela verdade e mapa de Karnauth. Formação de circuitos lógicos a partir de uma expressão lógica fornecida e de uma situação real. Simplificação de expressões por mapa de Karnauth. Introdução ao Flip-Flop RS. | Novo | Material de Uso Geral | CEA147 - Eletrônica Embarcada - EE [Obrigatória]; CEA341 – Princípios de Eletrônica Digital – EE e EC [Obrigatória]; CEA 580 - Microprocessadores e Microcontroladores – EE e EC [Obrigatória]. | CEA341 – Princípios de Eletrônica Digital: ≈ 80 alunos - 3º Periodo CEA 580 - Microprocessadores e Microcontroladores: ≈ 80 alunos - 7º Periodo CEA147 - Eletrônica Embarcada: ≈ 40 alunos - 8º Periodo | 955 | 4 | 3820
Placa de desenvolvimento com FLIP-FLOPs | Minipa M-1113A | Circuitos FlipFlops. Flip-Flop Tipo RS. Flip-Flop Tipo D. Flip-Flop Tipo JK. | Novo | Material de Uso Geral | CEA147 - Eletrônica Embarcada - EE [Obrigatória]; CEA341 – Princípios de Eletrônica Digital – EE e EC [Obrigatória]; CEA 580 - Microprocessadores e Microcontroladores – EE e EC [Obrigatória]. | CEA341 – Princípios de Eletrônica Digital: ≈ 80 alunos - 3º Periodo CEA 580 - Microprocessadores e Microcontroladores: ≈ 80 alunos - 7º Periodo CEA147 - Eletrônica Embarcada: ≈ 40 alunos - 8º Periodo | 640 | 4 | 2560
Placa de desenvolvimento SRAM e EEPROM | Minipa M-1114A | Modulo com memória SRAM, Memória EEPROM, Programador Serial In Circuit. | Novo | Material de Uso Geral | CEA147 - Eletrônica Embarcada - EE [Obrigatória]; CEA341 – Princípios de Eletrônica Digital – EE e EC [Obrigatória]; CEA 580 - Microprocessadores e Microcontroladores – EE e EC [Obrigatória]. | CEA341 – Princípios de Eletrônica Digital: ≈ 80 alunos - 3º Periodo CEA 580 - Microprocessadores e Microcontroladores: ≈ 80 alunos - 7º Periodo CEA147 - Eletrônica Embarcada: ≈ 40 alunos - 8º Periodo | 640 | 4 | 2560
Placa de desenvolvimento MUX, DEMUX E SOMADORES | Minipa M-1115A | Módulo para combinação lógica digital. Multiplexador, Demultiplexador e Somador. | Novo | Material de Uso Geral | CEA147 - Eletrônica Embarcada - EE [Obrigatória]; CEA341 – Princípios de Eletrônica Digital – EE e EC [Obrigatória]; CEA 580 - Microprocessadores e Microcontroladores – EE e EC [Obrigatória]. | CEA341 – Princípios de Eletrônica Digital: ≈ 80 alunos - 3º Periodo CEA 580 - Microprocessadores e Microcontroladores: ≈ 80 alunos - 7º Periodo CEA147 - Eletrônica Embarcada: ≈ 40 alunos - 8º Periodo | 560 | 4 | 2240
Placa de desenvolvimento AD E DA | Minipa M-1116A | Kit de desenvolvimento com Conversor Analógico-Digital e Conversor Digital-Analógico | Novo | Material de Uso Geral | CEA147 - Eletrônica Embarcada - EE [Obrigatória]; CEA341 – Princípios de Eletrônica Digital – EE e EC [Obrigatória]; CEA 580 - Microprocessadores e Microcontroladores – EE e EC [Obrigatória]. | CEA341 – Princípios de Eletrônica Digital: ≈ 80 alunos - 3º Periodo CEA 580 - Microprocessadores e Microcontroladores: ≈ 80 alunos - 7º Periodo CEA147 - Eletrônica Embarcada: ≈ 40 alunos - 8º Periodo | 550 | 4 | 2200
Placa de desenvolvimento para Microcontroladores | Minipa M-1117A | Kit de desenvolvimento com Microcontrolador PIC 16F648A e Gravador In-Circuit Incorporado | Novo | Material de Uso Geral | CEA147 - Eletrônica Embarcada - EE [Obrigatória]; CEA341 – Princípios de Eletrônica Digital – EE e EC [Obrigatória]; CEA 580 - Microprocessadores e Microcontroladores – EE e EC [Obrigatória]. | CEA341 – Princípios de Eletrônica Digital: ≈ 80 alunos - 3º Periodo CEA 580 - Microprocessadores e Microcontroladores: ≈ 80 alunos - 7º Periodo CEA147 - Eletrônica Embarcada: ≈ 40 alunos - 8º Periodo | 850 | 4 | 3400
Cadeiras |  | Cadeiras para escritório com apoio para os braços | Novo | Material de Uso Geral | CEA147 - Eletrônica Embarcada - EE [Obrigatória]; CEA341 – Princípios de Eletrônica Digital – EE e EC [Obrigatória]; CEA 580 - Microprocessadores e Microcontroladores – EE e EC [Obrigatória]. | CEA 580 - Microprocessadores e Microcontroladores: ≈ 80 alunos - 7º Periodo | 250 | 5 | 1250
Tela de projeção retrátil |  | Tela de projeção 1,80x1,80 retrátil, Formato 1:1 quadrado; Área de projeção: 1740 x 1740 mm; Área total: 1895 x 1890 mm; Diagonal: 97 polegadas Imagem meramente Ilustrativa. | Novo | Material de Uso Geral | CEA147 - Eletrônica Embarcada - EE [Obrigatória]; CEA341 – Princípios de Eletrônica Digital – EE e EC [Obrigatória]; CEA 580 - Microprocessadores e Microcontroladores – EE e EC [Obrigatória]. | CEA341 – Princípios de Eletrônica Digital: ≈ 80 alunos - 3º Periodo CEA 580 - Microprocessadores e Microcontroladores: ≈ 80 alunos - 7º Periodo CEA147 - Eletrônica Embarcada: ≈ 40 alunos - 8º Periodo | 450 | 1 | 450
Protoboard 1680 Furos com Base | Minipa MP-1680A | Número de Furos: 1680, Material do corpo: ABS (resistente até 90ºC), Material de base: Alumínio, Material do contato: Bronze fosforoso, Acabamento do contato: Banho de Níquel, Bitola do fio: 0,41 a 0,81mm (20 ~ 29 AWG), Tensão máxima: 300V RMS, Corrente máxima: 3A RMS, Dimensões: 220(A) x 150(L) x 11(P)mm. | Novo | Material de Uso Geral | CEA147 - Eletrônica Embarcada - EE [Obrigatória]; CEA341 – Princípios de Eletrônica Digital – EE e EC [Obrigatória]; CEA 580 - Microprocessadores e Microcontroladores – EE e EC [Obrigatória]. | CEA341 – Princípios de Eletrônica Digital: ≈ 80 alunos - 3º Periodo CEA 580 - Microprocessadores e Microcontroladores: ≈ 80 alunos - 7º Periodo CEA147 - Eletrônica Embarcada: ≈ 40 alunos - 8º Periodo | 150 | 16 | 2400
Ponta de Prova BNC-Jacaré | MINIPA MTL-21 | Padrão de Conexão BNC - Jacaré Pequeno, Cabo Injetado de Media Flexibilidade, Impedância 50Ω ± 2.5Ω// 115pF, Atenuação 0.1dB/m @ (30MHz), Isolamento 10000kΩ* km, Diâmetro Externo do Condutor 5.0mm ± 0.15mm, Abertura da Gara Jacaré 6mm, Extensão do Cabo 1000mm. | Novo | Material de Uso Geral | CEA147 - Eletrônica Embarcada - EE [Obrigatória]; CEA341 – Princípios de Eletrônica Digital – EE e EC [Obrigatória]; CEA 580 - Microprocessadores e Microcontroladores – EE e EC [Obrigatória]. | CEA341 – Princípios de Eletrônica Digital: ≈ 80 alunos - 3º Periodo CEA 580 - Microprocessadores e Microcontroladores: ≈ 80 alunos - 7º Periodo CEA147 - Eletrônica Embarcada: ≈ 40 alunos - 8º Periodo | 55 | 16 | 880
Ponta de prova banana-jacaré | Minipa MTL-23 | Padrão de Conexão Banana 4mm sem Isolamento/Jacaré, Revestimento do Cabo PVC de Media Flexibilidade, Tensão de Isolamento 1000V AC/DC, Corrente Máxima sobre o Condutor 16A / 30 segundos, Resistência do Cabo < 0.06 (cada cabo), Abertura da Garra Jacaré 6mm, Extensão do Cabo 1020mm | Novo | Material de Uso Geral | CEA147 - Eletrônica Embarcada - EE [Obrigatória]; CEA341 – Princípios de Eletrônica Digital – EE e EC [Obrigatória]; CEA 580 - Microprocessadores e Microcontroladores – EE e EC [Obrigatória]. | CEA341 – Princípios de Eletrônica Digital: ≈ 80 alunos - 3º Periodo CEA 580 - Microprocessadores e Microcontroladores: ≈ 80 alunos - 7º Periodo CEA147 - Eletrônica Embarcada: ≈ 40 alunos - 8º Periodo | 29 | 64 | 1856
Display LCD com backligth 16x2 |  | Display LCD 16×2, Backlight, Controlador: HD44780, Adaptador display I2C integrado, Potenciômetro para ajuste do contraste, Tensão de operação: 5V, Linhas: 2, Colunas: 16. | Novo | Material de Uso Geral | CEA 580 - Microprocessadores e Microcontroladores – EE e EC [Obrigatória]. | CEA 580 - Microprocessadores e Microcontroladores: ≈ 80 alunos - 7º Periodo | 29 | 32 | 928
Adaptador Para Tomada Universal |  | Adaptador Para Tomada Universal 250V. Plugues: 3 Pinos Redondos. Corrente Suportada: Até 10 A.Dimensões: 57 X 40 X 55mm. | Novo | Material de Uso Geral | CEA147 - Eletrônica Embarcada - EE [Obrigatória]; CEA341 – Princípios de Eletrônica Digital – EE e EC [Obrigatória]; CEA 580 - Microprocessadores e Microcontroladores – EE e EC [Obrigatória]. | CEA341 – Princípios de Eletrônica Digital: ≈ 80 alunos - 3º Periodo CEA 580 - Microprocessadores e Microcontroladores: ≈ 80 alunos - 7º Periodo CEA147 - Eletrônica Embarcada: ≈ 40 alunos - 8º Periodo | 14 | 16 | 224
Microcontrolador PIC | Microchip PIC16F877A | Tensão de alimentação máxima 5.5V, Entradas e saídas digitais 33, Corrente de saída 25 mA, Memória Flash 14,3 KB, Memória SRAM 368 Bytes, Memória EEPROM 256 Bytes, Clock máximo 20 MHz. | Novo | Material de Uso Geral | CEA 580 - Microprocessadores e Microcontroladores – EE e EC [Obrigatória]. | CEA 580 - Microprocessadores e Microcontroladores: ≈ 80 alunos - 7º Periodo | 36 | 32 | 1152
Microcontrolador com wifi e Bluetooth | ESP32 Wroom | Processador: Xtensa 32-Bit LX6 Dual Core; Clock: 80 à 240 MHz (Ajustável); Memoria ROM: 448KB; Memória SRAM: 520Kb; Memória Flash Externa: 4Mb; Tensão de Alimentação: 2,7 à 3,6 VDC; Tensão de nível lógico: 3,3VDC; Interfaces: Cartão SD, UART(3 canais), SPI (3 canais), SDIO, I2C (2 canais), I2S (2 canais), IR, PWM LED (2 canais) e PWM motor (3 canais); Tipos GPIO: Digital IO (36), ADC 12-Bits (16 canais), DAC 8-Bits (2 canais), Sensor Capacitivo (10 canais); LNA pré-amplificador; WiFi 802.11 b/g/n: 2.4 à 2.5 GHz; Segurança WiFi: WPA / WPA2 / WPA2-Enterprise / WPS; Criptografia WiFi: AES / RSA / ECC / SHA; Bluetooth 4.2 BR / EDR e BLE ( Bluetooth Low Energy); RTC Integrado de 8Kb (Slown / Fast); Sensor integrado: Temperatura e Hall; | Novo | Material de Uso Geral | CEA 580 - Microprocessadores e Microcontroladores – EE e EC [Obrigatória]. | CEA 580 - Microprocessadores e Microcontroladores: ≈ 80 alunos - 7º Periodo | 60 | 20 | 1200
Sensor de Temperatura LM35 |  | Tensão de Alimentação 4 - 30VDC, Escala de medição ºC - (Centígrados), Fator de escala 10mV / ºC, Range de resposta -55ºC à 150ºC, Precisão 0,5ºC, Consumo de corrente máximo 60uA. | Novo | Material de Uso Geral | CEA 580 - Microprocessadores e Microcontroladores – EE e EC [Obrigatória]. | CEA 580 - Microprocessadores e Microcontroladores: ≈ 80 alunos - 7º Periodo | 10 | 16 | 160
Motor de Passo + Drive ULN2003 |  | Motor de passo 28BYJ-48 + Driver ULN2003, Tipo Unipolar, Tensão de Alimentação 5VDC, Fases 4, Vias 5, Passos por volta 64, Ângulo por passo 5,625º, Diâmetro do corpo do motor 28mm, Dimensões do Driver 29 x 21mm, Torque máximo 2,2 Kgf.cm. | Novo | Material de Uso Geral | CEA147 - Eletrônica Embarcada - EE [Obrigatória]; CEA 580 - Microprocessadores e Microcontroladores – EE e EC [Obrigatória]. | CEA 580 - Microprocessadores e Microcontroladores: ≈ 80 alunos - 7º Periodo CEA147 - Eletrônica Embarcada: ≈ 40 alunos - 8º Periodo | 25 | 16 | 400
Resistor 1,2 OHMS |  | RESISTÊNCIA NOMINAL:1,2 OHMS, TOLERÂNCIA:+/- 5 PER, POTÊNCIA NOMINAL:0,25 WATT. Código UFOP: 30.26.008365 | Novo | Material de Uso Geral | CEA147 - Eletrônica Embarcada - EE [Obrigatória]; CEA341 – Princípios de Eletrônica Digital – EE e EC [Obrigatória]; CEA 580 - Microprocessadores e Microcontroladores – EE e EC [Obrigatória]. | CEA341 – Princípios de Eletrônica Digital: ≈ 80 alunos - 3º Periodo CEA 580 - Microprocessadores e Microcontroladores: ≈ 80 alunos - 7º Periodo CEA147 - Eletrônica Embarcada: ≈ 40 alunos - 8º Periodo | 0.05 | 1000 | 50
Resistor 1,8 OHMS |  | RESISTÊNCIA NOMINAL:1,8 OHMS, TOLERÂNCIA:+/- 5 PER, POTÊNCIA NOMINAL:0,25 WATT. Código UFOP: 30.26.008366. | Novo | Material de Uso Geral | CEA147 - Eletrônica Embarcada - EE [Obrigatória]; CEA341 – Princípios de Eletrônica Digital – EE e EC [Obrigatória]; CEA 580 - Microprocessadores e Microcontroladores – EE e EC [Obrigatória]. | CEA341 – Princípios de Eletrônica Digital: ≈ 80 alunos - 3º Periodo CEA 580 - Microprocessadores e Microcontroladores: ≈ 80 alunos - 7º Periodo CEA147 - Eletrônica Embarcada: ≈ 40 alunos - 8º Periodo | 0.05 | 1000 | 50
Resistor 1000 OHMS |  | RESISTÊNCIA NOMINAL:1000 OHMS, TOLERÂNCIA:+/- 5 PER, POTÊNCIA NOMINAL:0,25 WATT. Código UFOP:30.26.008988 | Novo | Material de Uso Geral | CEA147 - Eletrônica Embarcada - EE [Obrigatória]; CEA341 – Princípios de Eletrônica Digital – EE e EC [Obrigatória]; CEA 580 - Microprocessadores e Microcontroladores – EE e EC [Obrigatória]. | CEA341 – Princípios de Eletrônica Digital: ≈ 80 alunos - 3º Periodo CEA 580 - Microprocessadores e Microcontroladores: ≈ 80 alunos - 7º Periodo CEA147 - Eletrônica Embarcada: ≈ 40 alunos - 8º Periodo | 0.05 | 1000 | 50
Resistor 10000 OHMS |  | RESISTÊNCIA NOMINAL:10.000 OHMS, TOLERÂNCIA:+/- 5 PER, POTÊNCIA NOMINAL:0,25 WATT.Código UFOP:30.26.008468. | Novo | Material de Uso Geral | CEA147 - Eletrônica Embarcada - EE [Obrigatória]; CEA341 – Princípios de Eletrônica Digital – EE e EC [Obrigatória]; CEA 580 - Microprocessadores e Microcontroladores – EE e EC [Obrigatória]. | CEA341 – Princípios de Eletrônica Digital: ≈ 80 alunos - 3º Periodo CEA 580 - Microprocessadores e Microcontroladores: ≈ 80 alunos - 7º Periodo CEA147 - Eletrônica Embarcada: ≈ 40 alunos - 8º Periodo | 0.05 | 1000 | 50
Led Vermelho 3mm |  | DIODO EMISSOR LUZ, COR:VERMELHO, APLICAÇÃO:ELETRÔNICA, TENSÃO MÁXIMA:3,5 V, DIÂMETRO NOMINAL:3 MM, CORRENTE NOMINAL:20 MA, INVÓLUCRO:TRANSLÚCIDO. Código UFOP:30.26.008203. | Novo | Material de Uso Geral | CEA147 - Eletrônica Embarcada - EE [Obrigatória]; CEA341 – Princípios de Eletrônica Digital – EE e EC [Obrigatória]; CEA 580 - Microprocessadores e Microcontroladores – EE e EC [Obrigatória]. | CEA341 – Princípios de Eletrônica Digital: ≈ 80 alunos - 3º Periodo CEA 580 - Microprocessadores e Microcontroladores: ≈ 80 alunos - 7º Periodo CEA147 - Eletrônica Embarcada: ≈ 40 alunos - 8º Periodo | 0.25 | 100 | 25
Led Vermelho 5mm |  | LED, DIODO EMISSOR LUZ, COR:Vermelha, APLICAÇÃO:ELETRÔNICA, TENSÃO MÁXIMA:3,5 V, DIÂMETRO NOMINAL:5 MM, CORRENTE NOMINAL:20 MA, INVÓLUCRO:TRANSLÚCIDO. Código UFOP:30.26.008688. | Novo | Material de Uso Geral | CEA147 - Eletrônica Embarcada - EE [Obrigatória]; CEA341 – Princípios de Eletrônica Digital – EE e EC [Obrigatória]; CEA 580 - Microprocessadores e Microcontroladores – EE e EC [Obrigatória]. | CEA341 – Princípios de Eletrônica Digital: ≈ 80 alunos - 3º Periodo CEA 580 - Microprocessadores e Microcontroladores: ≈ 80 alunos - 7º Periodo CEA147 - Eletrônica Embarcada: ≈ 40 alunos - 8º Periodo | 0.25 | 100 | 25
Led Vermelho 10mm |  | DIODO EMISSOR LUZ, COR: Vermelho APLICAÇÃO:ELETRÔNICA, TENSÃO MÁXIMA:3,5 V, DIÂMETRO NOMINAL:10 MM, CORRENTE NOMINAL:20 MA, INVÓLUCRO:TRANSLÚCIDO. Código UFOP:30.26.008999 | Novo | Material de Uso Geral | CEA147 - Eletrônica Embarcada - EE [Obrigatória]; CEA341 – Princípios de Eletrônica Digital – EE e EC [Obrigatória]; CEA 580 - Microprocessadores e Microcontroladores – EE e EC [Obrigatória]. | CEA341 – Princípios de Eletrônica Digital: ≈ 80 alunos - 3º Periodo CEA 580 - Microprocessadores e Microcontroladores: ≈ 80 alunos - 7º Periodo CEA147 - Eletrônica Embarcada: ≈ 40 alunos - 8º Periodo | 0.7 | 50 | 35
Led Verde 3mm |  | DIODO EMISSOR LUZ, COR:VERDE, APLICAÇÃO:ELETRÔNICA, TENSÃO MÁXIMA:3,5 V, DIÂMETRO NOMINAL:3 MM, CORRENTE NOMINAL:20 MA, INVÓLUCRO:TRANSLÚCIDO. Código UFOP:30.26.006516. | Novo | Material de Uso Geral | CEA147 - Eletrônica Embarcada - EE [Obrigatória]; CEA341 – Princípios de Eletrônica Digital – EE e EC [Obrigatória]; CEA 580 - Microprocessadores e Microcontroladores – EE e EC [Obrigatória]. | CEA341 – Princípios de Eletrônica Digital: ≈ 80 alunos - 3º Periodo CEA 580 - Microprocessadores e Microcontroladores: ≈ 80 alunos - 7º Periodo CEA147 - Eletrônica Embarcada: ≈ 40 alunos - 8º Periodo | 0.25 | 100 | 25
Led Verde 5mm |  | DIODO EMISSOR LUZ, COR:VERDE, APLICAÇÃO:ELETRÔNICA, TENSÃO MÁXIMA:3,5 V, DIÂMETRO NOMINAL:5 MM, CORRENTE NOMINAL:20 MA, INVÓLUCRO:TRANSLÚCIDO . Código UFOP: 30.26.007550. | Novo | Material de Uso Geral | CEA147 - Eletrônica Embarcada - EE [Obrigatória]; CEA341 – Princípios de Eletrônica Digital – EE e EC [Obrigatória]; CEA 580 - Microprocessadores e Microcontroladores – EE e EC [Obrigatória]. | CEA341 – Princípios de Eletrônica Digital: ≈ 80 alunos - 3º Periodo CEA 580 - Microprocessadores e Microcontroladores: ≈ 80 alunos - 7º Periodo CEA147 - Eletrônica Embarcada: ≈ 40 alunos - 8º Periodo | 0.25 | 100 | 25
Led Verde 10mm |  | DIODO EMISSOR LUZ, COR: Verde APLICAÇÃO:ELETRÔNICA, TENSÃO MÁXIMA:3,5 V, DIÂMETRO NOMINAL:10 MM, CORRENTE NOMINAL:20 MA, INVÓLUCRO:TRANSLÚCIDO. Código UFOP: 30.26.008998 | Novo | Material de Uso Geral | CEA147 - Eletrônica Embarcada - EE [Obrigatória]; CEA341 – Princípios de Eletrônica Digital – EE e EC [Obrigatória]; CEA 580 - Microprocessadores e Microcontroladores – EE e EC [Obrigatória]. | CEA341 – Princípios de Eletrônica Digital: ≈ 80 alunos - 3º Periodo CEA 580 - Microprocessadores e Microcontroladores: ≈ 80 alunos - 7º Periodo CEA147 - Eletrônica Embarcada: ≈ 40 alunos - 8º Periodo | 0.7 | 50 | 35
Led Amarelo 3mm |  | DIODO EMISSOR LUZ, COR:AMARELA, APLICAÇÃO:ELETRÔNICA, TENSÃO MÁXIMA:3,5 V, DIÂMETRO NOMINAL:3 MM, CORRENTE NOMINAL:20 MA, INVÓLUCRO:TRANSLÚCIDO. Código UFOP:30.26.008236. | Novo | Material de Uso Geral | CEA147 - Eletrônica Embarcada - EE [Obrigatória]; CEA341 – Princípios de Eletrônica Digital – EE e EC [Obrigatória]; CEA 580 - Microprocessadores e Microcontroladores – EE e EC [Obrigatória]. | CEA341 – Princípios de Eletrônica Digital: ≈ 80 alunos - 3º Periodo CEA 580 - Microprocessadores e Microcontroladores: ≈ 80 alunos - 7º Periodo CEA147 - Eletrônica Embarcada: ≈ 40 alunos - 8º Periodo | 0.25 | 100 | 25
Led Amarelo 5mm |  | DIODO EMISSOR LUZ, COR: Amarela, APLICAÇÃO:ELETRÔNICA, TENSÃO MÁXIMA:3,5 V, DIÂMETRO NOMINAL:5 MM, CORRENTE NOMINAL:20 MA, INVÓLUCRO:TRANSLÚCIDO. Código UFOP:30.26.008689. | Novo | Material de Uso Geral | CEA147 - Eletrônica Embarcada - EE [Obrigatória]; CEA341 – Princípios de Eletrônica Digital – EE e EC [Obrigatória]; CEA 580 - Microprocessadores e Microcontroladores – EE e EC [Obrigatória]. | CEA341 – Princípios de Eletrônica Digital: ≈ 80 alunos - 3º Periodo CEA 580 - Microprocessadores e Microcontroladores: ≈ 80 alunos - 7º Periodo CEA147 - Eletrônica Embarcada: ≈ 40 alunos - 8º Periodo | 0.25 | 100 | 25
Led Amarelo 10mm |  | DIODO EMISSOR LUZ, COR: Amarela, APLICAÇÃO:ELETRÔNICA, TENSÃO MÁXIMA:3,5 V, DIÂMETRO NOMINAL:10 MM, CORRENTE NOMINAL:20 MA, INVÓLUCRO:TRANSLÚCIDO. Código UFOP:30.26.008997 | Novo | Material de Uso Geral | CEA147 - Eletrônica Embarcada - EE [Obrigatória]; CEA341 – Princípios de Eletrônica Digital – EE e EC [Obrigatória]; CEA 580 - Microprocessadores e Microcontroladores – EE e EC [Obrigatória]. | CEA341 – Princípios de Eletrônica Digital: ≈ 80 alunos - 3º Periodo CEA 580 - Microprocessadores e Microcontroladores: ≈ 80 alunos - 7º Periodo CEA147 - Eletrônica Embarcada: ≈ 40 alunos - 8º Periodo | 0.7 | 50 | 35
LM 555 |  | CIRCUITO INTEGRADO, REFERÊNCIA:LM 555, QUANTIDADE PINOS:8, APLICAÇÃO:ELETRÔNICA. Código UFOP: 30.26.009000 | Novo | Material de Uso Geral | CEA147 - Eletrônica Embarcada - EE [Obrigatória]; CEA341 – Princípios de Eletrônica Digital – EE e EC [Obrigatória]; CEA 580 - Microprocessadores e Microcontroladores – EE e EC [Obrigatória]. | CEA341 – Princípios de Eletrônica Digital: ≈ 80 alunos - 3º Periodo CEA 580 - Microprocessadores e Microcontroladores: ≈ 80 alunos - 7º Periodo CEA147 - Eletrônica Embarcada: ≈ 40 alunos - 8º Periodo | 1.05 | 100 | 105
CI 7448 |  | CIRCUITO INTEGRADO, REFERÊNCIA:7448, DECODIFICADOR DE SETE SEGMENTOS PARA DISPLAY CATODO COMUM. QUANTIDADE PINOS:16, APLICAÇÃO:ELETRÔNICA. Código UFOP: 30.26.008338. | Novo | Material de Uso Geral | CEA147 - Eletrônica Embarcada - EE [Obrigatória]; CEA341 – Princípios de Eletrônica Digital – EE e EC [Obrigatória]; CEA 580 - Microprocessadores e Microcontroladores – EE e EC [Obrigatória]. | CEA341 – Princípios de Eletrônica Digital: ≈ 80 alunos - 3º Periodo CEA 580 - Microprocessadores e Microcontroladores: ≈ 80 alunos - 7º Periodo CEA147 - Eletrônica Embarcada: ≈ 40 alunos - 8º Periodo | 5 | 100 | 500
CI HCF4511 |  | BCD PARA 7 SEGMENTOS DRIVER HCF4511. | Novo | Material de Uso Geral | CEA147 - Eletrônica Embarcada - EE [Obrigatória]; CEA341 – Princípios de Eletrônica Digital – EE e EC [Obrigatória]; CEA 580 - Microprocessadores e Microcontroladores – EE e EC [Obrigatória]. | CEA341 – Princípios de Eletrônica Digital: ≈ 80 alunos - 3º Periodo CEA 580 - Microprocessadores e Microcontroladores: ≈ 80 alunos - 7º Periodo CEA147 - Eletrônica Embarcada: ≈ 40 alunos - 8º Periodo | 2.5 | 100 | 250
CI 7490 |  | Circuito integrado 7490 . Contador de Décadas. Código Ufop 30.26.009017. | Novo | Material de Uso Geral | CEA147 - Eletrônica Embarcada - EE [Obrigatória]; CEA341 – Princípios de Eletrônica Digital – EE e EC [Obrigatória]; CEA 580 - Microprocessadores e Microcontroladores – EE e EC [Obrigatória]. | CEA341 – Princípios de Eletrônica Digital: ≈ 80 alunos - 3º Periodo CEA 580 - Microprocessadores e Microcontroladores: ≈ 80 alunos - 7º Periodo CEA147 - Eletrônica Embarcada: ≈ 40 alunos - 8º Periodo | 3 | 100 | 300
Geradores de funções | Instrutherm GF200 | Apresentam defeito no potenciômetro utilizado para ajustar o ganho. | Conserto | Material de Uso Geral | CEA147 - Eletrônica Embarcada - EE [Obrigatória]; CEA341 – Princípios de Eletrônica Digital – EE e EC [Obrigatória]; CEA 580 - Microprocessadores e Microcontroladores – EE e EC [Obrigatória]. | CEA341 – Princípios de Eletrônica Digital: ≈ 80 alunos - 3º Periodo CEA 580 - Microprocessadores e Microcontroladores: ≈ 80 alunos - 7º Periodo CEA147 - Eletrônica Embarcada: ≈ 40 alunos - 8º Periodo | 2000 | 9 | 18000
Multimetros | MINIPA ET-2042 | Apresentam defeito no botão ON. | Conserto | Material de Uso Geral | CEA147 - Eletrônica Embarcada - EE [Obrigatória]; CEA341 – Princípios de Eletrônica Digital – EE e EC [Obrigatória]; CEA 580 - Microprocessadores e Microcontroladores – EE e EC [Obrigatória]. | CEA341 – Princípios de Eletrônica Digital: ≈ 80 alunos - 3º Periodo CEA 580 - Microprocessadores e Microcontroladores: ≈ 80 alunos - 7º Periodo CEA147 - Eletrônica Embarcada: ≈ 40 alunos - 8º Periodo | 100 | 5 | 500
Maletas para Práticas de Eletrônica Digital | MINIPA SD-1202 | Não estão ligando quando energizadas. | Conserto | Material de Uso Geral | CEA147 - Eletrônica Embarcada - EE [Obrigatória]; CEA341 – Princípios de Eletrônica Digital – EE e EC [Obrigatória]; CEA 580 - Microprocessadores e Microcontroladores – EE e EC [Obrigatória]. | CEA341 – Princípios de Eletrônica Digital: ≈ 80 alunos - 3º Periodo CEA 580 - Microprocessadores e Microcontroladores: ≈ 80 alunos - 7º Periodo CEA147 - Eletrônica Embarcada: ≈ 40 alunos - 8º Periodo | 2000 | 2 | 10000
Osciloscopios | Tektronix TDS2012C | Problemas com o display. | Conserto | Material de Uso Geral | CEA147 - Eletrônica Embarcada - EE [Obrigatória]; CEA341 – Princípios de Eletrônica Digital – EE e EC [Obrigatória]; CEA 580 - Microprocessadores e Microcontroladores – EE e EC [Obrigatória]. | CEA341 – Princípios de Eletrônica Digital: ≈ 80 alunos - 3º Periodo CEA 580 - Microprocessadores e Microcontroladores: ≈ 80 alunos - 7º Periodo CEA147 - Eletrônica Embarcada: ≈ 40 alunos - 8º Periodo | 2000 | 2 | 4000
377183.04

## Total
Total
Uso Geral Professores e técnicos | 65650
H201 - Máquinas elétricas | 117000
H202 - Circuitos elétricos | 291000
H204 - Controle e Automação | 1373091
H301 - Telecomo e Processamento de sinais | 471140
H302 - Eletônica Analógica | 449990
H303 - Radio Frequencia | 65075.2
H304 - Eletrônica Digital | 377183.04
3210129.24
Total Engenharia Elétrica | 3.210.129,24
Três milhões e duzentos e dez e cento e vinte e nove reais e vinte e quatro centavos